## Sheet1
BOM I2C Interface Board
Item | Qty | Reference | Description | PCB Footprint | Value | Manufacturer | Manufacturer Part Number | Part Number (Digi-Key)
1 | 1 | C1 | CAP CER 0.1UF 10V X7R 0603 | 603 | 0.1uF | Kemet | C0603C104K8RACTU | 399-1095-1-ND
2 | 1 | C2 | CAP CER 0.1UF 10V X7R 0603 | 603 | 0.1uF | Kemet | C0603C104K8RACTU | 399-1095-1-ND
3 | 1 | U3 | Connector Header 10 Position 0.100" (2.54mm) Gold Through Hole, Right Angle | Header 10 |  | Sullins Connector Solutions | SFH11-PBPC-D05-RA-BK | S9202-ND
4 | 1 | J1 | CONN HEADER .100 SINGL STR 2POS | Header 2pos |  | Sullins Connector Solutions | PEC02SAAN | S1012E-02-ND
5 | 1 | J3 | CONN HEADER .100 SINGL STR 2POS | Header 2pos |  | Sullins Connector Solutions | PEC02SAAN | S1012E-02-ND
6 | 1 | R2 | RES SMD 2K OHM 1% 1/4W 0603 | 603 | 2k | Panasonic Electronic Components | ERJ-PA3F2001V | P2.00KBYCT-ND
7 | 1 | R3 | RES SMD 2K OHM 1% 1/4W 0603 | 603 | 2k | Panasonic Electronic Components | ERJ-PA3F2001V | P2.00KBYCT-ND
8 | 1 | R4 | RES SMD 2K OHM 1% 1/4W 0603 | 603 | 2k | Panasonic Electronic Components | ERJ-PA3F2001V | P2.00KBYCT-ND
9 | 1 | R5 | RES SMD 2K OHM 1% 1/4W 0603 | 603 | 2k | Panasonic Electronic Components | ERJ-PA3F2001V | P2.00KBYCT-ND
10 | 1 | R6 | RES SMD 2K OHM 1% 1/4W 0603 | 603 | 2k | Panasonic Electronic Components | ERJ-PA3F2001V | P2.00KBYCT-ND
11 | 1 | U2 | IC BUFF HEX LV CMOS O/D 14SOIC | SOIC 14 |  | ON Semiconductor | MC74LCX07DG | MC74LCX07DGOS-ND
12 | 1 | U1 | CONN IC DIP SOCKET 28POS TIN | Dip Socket |  | Mill-Max Manufacturing Corp. | 110-44-628-41-001000 | ED90057-ND
Kit BOM
13 | 1 | U1 | USB 2.0 to Serial FIFO Bridge Interface Board |  |  | FTDI | UM232H | 768-1103-ND
14 | 1 |  | Mini USB cable
15 | 1 | J1 | 2 pin Jumper Plug | Header 2pos |  | Sullins Connector Solutions | QPC02SXGN-RC | S9337-ND