## NCP3066_SEPIC_DFN
Bill of Materials for the FAN251015 Evaluation Board
Designator | Quantity | Description | Value | Tolerance | Footprint | Manufacturer | Manufacturer Part Number | Substitution Allowed | Lead Free
C1 | 1 | CAP CER 47PF 25V X7R 0603 | 47pF | ±10% | sm_c_0603 | Wurth | 885012006036 | YES | YES
C2 | 1 | CAP CER 0.047UF 10V X7R 0603 | 47nF | ±10% | sm_c_0603 | Wurth | 885012206018 | YES | YES
C3,C6 | 2 | CAP CER 2.2UF 10V X7R 0603 | 2.2uF | ±10% | SM_C_0603 | KEMET | C0603C225K8RACTU | YES | YES
C4 | 1 | CAP CER 0.47UF 25V X7R 0603 | 0.47uF | ±10% | SM_C_0603 | Wurth | 885012206075 | YES | YES
C5 | 1 | CAP CER 0.1UF 25V X7R 0603 | 0.1uF | ±10% | sm_c_0603 | TDK | C1608X7R1E104K080AA | YES | YES
C7 | 1 |  | DNP |  | SM_C_0805 |  |  | YES | YES
C8 | 1 | CAP CER 0.1UF 25V X7R 0603 | 0.1uF/25V | ±10% | sm_c_0603 | TDK | C1608X7R1E104K080AA | YES | YES
C9,C10,C11,C12,C13, | 5 | CAP CER 100UF 6.3V X5R 1206 | 100uF/6.3V | ±20% | SM_C_1206 | Murata | GRM31CR60J107KE39L | YES | YES
C14,C15,C16,C17,C32 | 5 |  | DNP |  |  |  |  | YES | YES
C18,C25 | 2 |  | DNP |  | poscap_d4 |  |  | YES | YES
C19,C20,C21,C22,C23,C24,C29,C30 | 8 | CAP CER 22UF 25V X7R 1210 | 22uF/25V | ±20% | smc_1210 | Wurth | 885012209006 | YES | YES
C26 | 1 | CAP CER 27PF 50V X7R 0603 | 27pF/50V | ±10% | sm_c_0603 | KEMET | C0603C270K5RAC7867 | YES | YES
C27 | 1 | CAP CER 4700PF 50V X7R 0603 | 4.7nF/50V | ±10% | sm_c_0603 | Wurth | 885012206087 | YES | YES
C28 | 1 | CAP CER 2200PF 50V X7R 0603 | 2.2nF/50V | ±10% | sm_c_0603 | Wurth | 885012206085 | YES | YES
C31 | 1 |  | DNP |  | Oscon_f12 |  |  | YES | YES
C33 | 1 | CAP CER 10UF 10V X7R 0805 | 10uF/6.3V | ±20% | smc0805 | Murata | GRM21BR71A106KA73K | YES | YES
FD1,FD2,FD3,FD4 | 4 |  | Fiducial |  | FIDUCIAL |  |  | YES | YES
JP1 | 1 | CONN HEADER VERT 2POS 2.54MM | VIN_EN |  | Header_2P | TE Connectivity | 87224-2 | YES | YES
JP2 | 1 | CONN HEADER VERT 2POS 2.54MM | Output |  | Header_2P | TE Connectivity | 87224-2 | YES | YES
JP4 | 1 | CONN HEADER VERT 2POS 2.54MM | Vb_EN |  | Header_2P | TE Connectivity | 87224-2 | YES | YES
JP5 | 1 | CONN HEADER VERT 2POS 2.54MM | Vb_VCC |  | Header_2P | TE Connectivity | 87224-2 | YES | YES
J1 | 1 | CONN PC PIN CIRC 0.040DIA GOLD | Loop- |  | Gold_Pin_Conn_43 | Mill-Max Manufacturing Corp. | 3103-2-00-21-00-00-08-0 | YES | YES
J2 | 1 | CONN PC PIN CIRC 0.040DIA GOLD | Loop+ |  | Gold_Pin_Conn_43 | Mill-Max Manufacturing Corp. | 3103-2-00-21-00-00-08-0 | YES | YES
J3 | 1 | CONN PC PIN CIRC 0.040DIA GOLD | EN |  | Gold_Pin_Conn_43 | Mill-Max Manufacturing Corp. | 3103-2-00-21-00-00-08-0 | YES | YES
J4 | 1 | CONN PC PIN CIRC 0.040DIA GOLD | VCC |  | Gold_Pin_Conn_43 | Mill-Max Manufacturing Corp. | 3103-2-00-21-00-00-08-0 | YES | YES
J5 | 1 | CONN PC PIN CIRC 0.040DIA GOLD | VCC_GND |  | Gold_Pin_Conn_43 | Mill-Max Manufacturing Corp. | 3103-2-00-21-00-00-08-0 | YES | YES
J7 | 1 | CONN PC PIN CIRC 0.040DIA GOLD | VOUT |  | Gold_Pin_Conn_43 | Mill-Max Manufacturing Corp. | 3103-2-00-21-00-00-08-0 | YES | YES
J8 | 1 | CONN PC PIN CIRC 0.040DIA GOLD | VOUT_PGND |  | Gold_Pin_Conn_43 | Mill-Max Manufacturing Corp. | 3103-2-00-21-00-00-08-0 | YES | YES
J9 | 1 | CONN PC PIN CIRC 0.040DIA GOLD | PG |  | Gold_Pin_Conn_43 | Mill-Max Manufacturing Corp. | 3103-2-00-21-00-00-08-0 | YES | YES
J10 | 1 | CONN PC PIN CIRC 0.040DIA GOLD | VB |  | Gold_Pin_Conn_43 | Mill-Max Manufacturing Corp. | 3103-2-00-21-00-00-08-0 | YES | YES
J11 | 1 | CONN PC PIN CIRC 0.040DIA GOLD | VB_GND |  | Gold_Pin_Conn_43 | Mill-Max Manufacturing Corp. | 3103-2-00-21-00-00-08-0 | YES | YES
J12 | 1 | CONN PC PIN CIRC 0.040DIA GOLD | SYNC |  | Gold_Pin_Conn_43 | Mill-Max Manufacturing Corp. | 3103-2-00-21-00-00-08-0 | YES | YES
J13 | 1 | CONN PC PIN CIRC 0.040DIA GOLD | SALRT |  | Gold_Pin_Conn_43 | Mill-Max Manufacturing Corp. | 3103-2-00-21-00-00-08-0 | YES | YES
J14 | 1 | CONN PC PIN CIRC 0.040DIA GOLD | SDA |  | Gold_Pin_Conn_43 | Mill-Max Manufacturing Corp. | 3103-2-00-21-00-00-08-0 | YES | YES
J15 | 1 | CONN PC PIN CIRC 0.040DIA GOLD | SCL |  | Gold_Pin_Conn_43 | Mill-Max Manufacturing Corp. | 3103-2-00-21-00-00-08-0 | YES | YES
J16 | 1 | CONN PC PIN CIRC 0.040DIA GOLD | GND |  | Gold_Pin_Conn_43 | Mill-Max Manufacturing Corp. | 3103-2-00-21-00-00-08-0 | YES | YES
J17 | 1 | CONN BANANA JACK SOLDER | VIN |  | Vin_con_204 | Keystone Electronics | 575-4 | YES | YES
J18 | 1 | CONN BANANA JACK SOLDER | PGND |  | Vin_con_204 | Keystone Electronics | 575-4 | YES | YES
J19 | 1 |  | VOUT |  | PWR_LUG_155_TB |  |  | YES | YES
J20 | 1 |  | PGND |  | PWR_LUG_155_TB |  |  | YES | YES
J21 | 1 | CONN PC PIN CIRC 0.040DIA GOLD | PVIN |  | Gold_Pin_Conn_43 | Mill-Max Manufacturing Corp. | 3103-2-00-21-00-00-08-0 | YES | YES
J22 | 1 | CONN PC PIN CIRC 0.040DIA GOLD | PVIN_PGND |  | Gold_Pin_Conn_43 | Mill-Max Manufacturing Corp. | 3103-2-00-21-00-00-08-0 | YES | YES
J114 | 1 | CONN HEADER VERT 10POS 2.54MM | dgsCOM |  | 5103308-1 | TE Connectivity | 5103308-1 | YES | YES
J115,J116 | 2 | CONN UMCC JACK STR 50OHM SMD | UFL |  | sma | TE Connectivity | 1909763-1 | YES | YES
KC1,KC2 | 2 |  | kelvin |  | kelvin |  |  | YES | YES
L1 | 1 | FIXED IND 1UH 30A 2.3 MOHM SMD | 1uH | ±20% | PA4343.102NLT | Pulse Electronics Power | PA4343.102NLT | NO | YES
MH1,MH2,MH3,MH4 | 4 |  | SH2 |  | SH_CIR3R8_DRI3R2 |  |  | YES | YES
R1 | 1 | RES SMD 110 OHM 1% 1/10W 0603 | 110 | 1% | sm_r_0603 | Yageo | RC0603FR-07110RL | YES | YES
R2,R3,R14,R15,R16,R19,R40 | 7 |  | DNP |  | sm_r_0603 |  |  | YES | YES
R4 | 1 | RES SMD 470K OHM 1% 1/10W 0603 | 470k | 1% | sm_r_0603 | Vishay Dale | CRCW0603470KFKEA | YES | YES
R5 | 1 | RES 10 OHM 1% 1/10W 0603 | 10 | 1% | sm_r_0603 | Vishay Dale | CRCW060310R0FKEAC | YES | YES
R6,R9,R10,R13,R20,R25 | 6 | RES SMD 0 OHM JUMPER 1/10W 0603 | 0 | Jumper | sm_r_0603 | DALE | CRCW06030000Z0EA | YES | YES
R7,R8 | 2 | RES SMD 100K OHM 1% 1/10W 0603 | 100k | 1% | sm_r_0603 | VISHAY | CRCW0603100KFKEA | YES | YES
R11 | 1 | RES SMD 10K OHM 1% 1/10W 0603 | 10k | 1% | sm_r_0603 | Yageo | RT0603FRD0710KL | YES | YES
R12 | 1 | RES SMD 10K OHM 1% 1/10W 0603 | 10k | 1% | sm_R_0603 | Yageo | RT0603FRD0710KL | YES | YES
R16 | 1 | RES SMD 7.87K OHM 1% 1/10W 0603 | 7.87k | 1% | sm_r_0603 | Vishay Dale | CRCW06037K87FKEB | YES | YES
R17 | 1 |  | open |  | SM_R_0805 |  |  | YES | YES
R18 | 1 | RES SMD 1 OHM 5% 1/10W 0603 | 1 | 5% | sm_r_0603 | Vishay Dale | CRCW06031R00JNEA | YES | YES
R21,R22,R23 | 3 | RES SMD 10K OHM 1% 1/10W 0603 | 10k | 1% | sm_r_0603 | DALE | CRCW060310K0FKEA | YES | YES
TP1 | 1 |  | BOOT |  | 08mm_TP |  |  | YES | YES
TP2 | 1 |  | PH |  | 08mm_TP |  |  | YES | YES
TP3 | 1 |  | GH |  | 08mm_TP |  |  | YES | YES
TP4 | 1 |  | VSEN+ |  | 08mm_TP |  |  | YES | YES
TP5 | 1 |  | VSEN- |  | 08mm_TP |  |  | YES | YES
TP6 | 1 |  | COMP |  | 08mm_TP |  |  | YES | YES
TP7 | 1 |  | VDIF |  | 08mm_TP |  |  | YES | YES
TP8 | 1 |  | VCC |  | 08mm_TP |  |  | YES | YES
TP10 | 1 |  | FB |  | 08mm_TP |  |  | YES | YES
TP11 | 1 |  | GND |  | 08mm_TP |  |  | YES | YES
TP12 | 1 |  | GL |  | 08mm_TP |  |  | YES | YES
TP13 | 1 |  | SW |  | 08mm_TP |  |  | YES | YES
TP14,TP16,TP19 | 3 |  | PGND |  | 08mm_TP |  |  | YES | YES
TP15 | 1 |  | PVCC |  | 08mm_TP |  |  | YES | YES
TP17 | 1 |  | VIN |  | 08mm_TP |  |  | YES | YES
TP18 | 1 |  | VSET |  | 08mm_TP |  |  | YES | YES
U1 | 1 |  | FAN251015MN |  | WQFN34 5x7, 0.5P | onsemi | FAN251015MN | NO | YES
JMP_JP4 | 1 | Jumper (Busbar), Black, 2 Ways, 2.54 mm | Jumper |  |  | Harwin | M7686-46 | YES | YES
JMP_JP5 | 1 | Jumper (Busbar), Black, 2 Ways, 2.54 mm | Jumpre |  |  | Harwin | M7686-46 | YES | YES