## NCV890430
NCV890X30 min input voltage calculator
Calculates the Vin thresholds at which the regulator loses regulation.
| Vout = | 2.5
|  | Iout | Vin min @ 150C | Vin min @ 25C | Vin min @ 105C
|  | 0.1 | 2.6 | 2.56 | 2.575
|  | 0.2 | 2.7 | 2.62 | 2.65
|  | 0.3 | 2.8 | 2.68 | 2.725
|  | 0.4 | 2.9 | 2.74 | 2.8
|  | 0.5 | 3 | 2.8 | 2.875
|  | 0.6 | 3.1 | 2.86 | 2.95
|  | 0.7 | 3.2 | 2.92 | 3.025
|  | 0.8 | 3.3 | 2.98 | 3.1
|  | 0.9 | 3.4 | 3.04 | 3.175
|  | 1 | 3.5 | 3.1 | 3.25