## Sheet1
NCV6323F Revised: Wednesday, December 09, 2020
TLS-P-003-A-5017-JL Revision: A
Bill Of Materials Dec 09, 2020 17:38:44
Item | Quantity | Reference | Value | Tolerance | Voltage | Power | Techno | Part Number | Comment
1 | 1 | C100 | 47uF |  | 6.3 V |  | X7S | GCM32ER70J476ME19
2 | 1 | C102 | 100nF |  | 50 V |  | COG | GCM188R71H104KA57
3 | 6 | C103,C104,C108,C109,C113,C114 | DNP0603
4 | 1 | C105 | 4.7uF |  | 6.3 V |  | X7R | GCM21BR71C475KA73
5 | 2 | C106,C107 | 10uF |  | 6.3 V |  | X7R | GCM21BR70J106KE22
6 | 3 | C101,C110,C111,C112 | DNP1210
7 | 3 | NODE100,JMP100,JMP101 | STRAP GND
8 | 1 | J100 | CONN_DEKTRON_571 |  |  |  |  | DEKTRON_571-0500
9 | 1 | J102 | CONN_DEKTRON_571 |  |  |  |  | DEKTRON_571-0100
10 | 2 | J101,J103 | SL5.08_2PT
11 | 1 | L100 | DNP2520
12 | 2 | L101,L102 | DNP0603 | [5 empty] | Need footprint compatibility 0603 & 0402
13 | 1 | L103 | 1µH |  |  |  |  | FDSD0420-H-1R0M
14 | 2 | R100,R102 | 10K | 5%
15 | 2 | R103,R104 | 0 | 5%
16 | 2 | R105,R106 | DNP0805
17 | 2 | S104,S101 | STRAP_3pts
18 | 5 | S100,S102,S103,S105,S106 | STRAP PCB
19 | 10 | TP100,TP101,TP102,TP105,TP106,TP107,TP108,TP109,TP110,TP111 | TEST_POINT
20 | 1 | U100 | NCV6323F-xx/DFN10